## Sheet1
Theoretical calculations for angle of twist
[5 empty] | Outer Rad 1 | Outer Rad 2 | Outer Rad 3 | Average Outer Rad | Inner Rad | J
Steel | 80 | GPa |  | Solid Steel | 3.22 | 3.13 | 3.17 | 3.1733 | - | 9.9552e-12
Brass | 38 | GPa |  | Solid Brass | 3.23 | 3.18 | 3.16 | 3.19 | - | 1.0166e-11
Moment arm | 0.05 | m |  | Hollow Brass | 3.13 | 3.11 | 3.14 | 3.1267 | 1.85 | 8.2325e-12
Eff. Len. | 0.5 | m
Solid Steel
Force (N) | Torque (Nm) | Observed Twist (deg) | Calculated Twist (deg) | Error
0 | 0 | 0 | 0 | 0%
1 | 0.05 | 2 | 1.7986 | 10.07%
2 | 0.1 | 4 | 3.5971 | 10.07%
3 | 0.15 | 6 | 5.3957 | 10.07%
4 | 0.2 | 8 | 7.1942 | 10.07%
5 | 0.25 | 9.5 | 8.9928 | 5.339%
|  |  | Average Error: | 7.605%
Brass
Force (N) | Torque (Nm) | Observed Twist (deg) | Calculated Twist (deg) | Error
0 | 0 | 0 | 0 | 0%
1 | 0.05 | 4 | 3.7079 | 7.302%
2 | 0.1 | 8.5 | 7.4158 | 12.76%
3 | 0.15 | 13 | 11.1237 | 14.43%
4 | 0.2 | 17 | 14.8316 | 12.76%
5 | 0.25 | 22 | 18.5396 | 15.73%
|  |  | Average Error: | 10.5%
Hollow Brass
Force (N) | Torque (Nm) | Observed Twist (deg) | Calculated Twist (deg) | Error
0 | 0 | 0 | 0 | 0%
1 | 0.05 | 5 | 4.5788 | 8.424%
2 | 0.1 | 9.5 | 9.1576 | 3.605%
3 | 0.15 | 14 | 13.7363 | 1.883%
4 | 0.2 | 18.5 | 18.3151 | 0.9993%
5 | 0.25 | 23 | 22.8939 | 0.4613%
|  |  | Average Error: | 2.562%